## 综合报价表
附件2
综合报价表
工程名称：邻水县人民医院院坝道路整改项目\邻水县人民医院院坝道路整改项目【市政工程】
序号 | 项目编码 | 项目名称 | 项目特征描述 | 计量 单位 | 工程量 | 金额（元）
[6 empty] | 综合单价 | 合价
1 | 041001001001 | 路面切割（均深10cm） | 1.材质：C30混凝土路面 2.厚度：10cm 3.切割方式：切割机 4.其它：符合设计及规范要求 | m | 50
2 | 041001001002 | 拆除混凝土路面 | 1.材质：C30混凝土路面 2.厚度：20cm 3.拆除方式：破碎机拆除 4.弃渣运距：投标人自行考虑 5.其它：符合设计及规范要求 | m2 | 100
3 | 040202001003 | 路床（槽）整形 | 1.部位：新修沥青路面 2.范围：详设计 | m2 | 100
4 | 040203007004 | 水泥混凝土C30路面 | 1.商品混凝土 C30 2.部位：详设计 3.路面厚度：20cm 4.其它：符合设计及规范要求 | m2 | 100
5 | 040203006005 | 铣刨路面-混凝土路面C30/1cm | 1.材质：C30混凝土路面 2.厚度：1cm 3.铣刨方式：铣刨机铣刨 4.其它：符合设计及规范要求 | m2 | 4896.6
6 | 040203003006 | 粘层油 阳离子乳化沥青（PC-3） | 1.材料品种：改性乳化沥青 2.喷油量：沥青用量0.6kg/m2 3.符合设计及规范要求 | m2 | 4996.6
7 | 040203006007 | 5cmSBS细粒式改性沥青混凝土AC-10C | 1.基层处理：踢打、切割、清扫，修补路面成型后需和周边齐平 1.沥青品种：SBS细粒式沥青混凝土 AC-10C 2.石料粒径：详设计说明，符合设计及规范要求 3.掺和料：详设计说明，符合设计及规范要求 4.厚度：压实厚度50mm 5.沥青混凝土运距：投标人综合考虑 6.其他：符合设计及规范要求 | m2 | 4996.6
8 | 040205006008 | 标线 | 1.基层处理：基层清扫 2.材料品种:反光热熔涂料，加玻璃粉 3.工艺：详设计 4.线型：综合考虑 5.规格尺寸：综合考虑 | m2 | 449.35
9 | 040501016009 | 排水沟盖板安装 | 1.名称：砖排水沟 2.垫层、基础材质及厚度：C20砼垫层100mm厚、碎石垫层100mm厚 3.砌筑材料品种、规格、强度等级：MU10标准砖 4.砂浆强度等级、配合比：M7.5 5.盖板材质及规格：300*500成品混凝土排水沟盖板 6.C10细石混凝土抹面 | m | 76.17
10 | 040204007010 | 砖砌花池 | 1.砌砖名称、部位：砖砌花池 2.砖品种、规格、强度等级：详设计 3.砂浆强度等级、配合比：详设计 4.C20砼垫层100mm厚、碎石垫层100mm厚 5.20厚1：2.5干硬性水泥砂浆 6.600mm*300mm*20mm芝麻灰烧面花岗石 | m | 30.14
11 | 050102002011 | 金叶女贞 | 1.种类：金叶女贞 49株/m2 2.根盘直径：详设计 3.冠丛高：35-40cm 4.蓬径：30-35cm 5.起挖方式：满足设计及规范要求 6.养护期：12个月 | m2 | 45.2
12 | 041106001026 | 大型机械设备进出场及安拆 | 1.机械设备名称：沥青混凝土摊铺机 2.机械设备规格型号：投标人自行考虑 | 台次 | 1
合计
大写：