## 综合报价表
附件2
综合报价表
工程名称：邻水县人民医院传染病楼一楼检验科隔断（二次）
序号 | 项目编码 | 项目名称 | 项目特征描述 | 计量 单位 | 工程量 | 金额（元）
[6 empty] | 综合单价 | 合价
1 | 010802002005 | 碳晶板门 | 1.门代号及洞口尺寸:JM1021 2.门框或扇外围尺寸:1000*2100mm | m2 | 16.8
2 | 010807001002 | 金属（塑钢、断桥）窗 | 1.窗代号及洞口尺寸:1800*1200mm 2.框、扇材质：塑钢窗 | m2 | 8.64
3 | 011207001003 | 碳晶板墙面 | 1.龙骨材料种类、规格、中距：单排75U型轻钢龙骨隔墙，间隔400mm安装，墙体 处需采用40*75*3mm热镀锌钢矩管加固。轻钢龙骨隔墙部分需采用钢架做反向支撑加固处理 2.基层材料种类、规格：9mm厚木工板 3.面层材料品种、规格、颜色：7mm厚碳晶板 4.压条材料种类、规格：接缝工字条接口双面 | m2 | 344.53
4 | 011105006004 | 不锈钢踢脚线 | 1.踢脚线高度：8cm 3.面层材料品种、规格、颜色：1mm厚不锈钢 | m2 | 10.1
合计
大写：
供应商名称：XXX（盖单位公章）
法定代表人或授权代表（签字或盖章）：XXX
日 期：XXX年XXX月XXX日