## Sheet1
邻水县人民医院医学影像科256排CT用房改造项目 报价表
序号 | 项目编码 | 项目名称 | 项目特征描述 | 计量 单位 | 工程 数量 | 金额（元）
[6 empty] | 综合单价 | 合价
1 | 010401014001 | 不锈钢地槽盖板 | 1.含地面开槽，宽400mm高100mm 2.基层：阻燃板9mm厚 3.面层：不锈钢3mm厚 4.祥见设计 | m | 15
2 | 010103002002 | 地面回填层清理 | 1.回填层清理 2.废弃料品种：综合考虑 3.运距：综合考虑 | m3 | 7.71
3 | 010401003003 | 实心砖墙 | 1.砖品种、规格、强度等级：实心砖墙 2.墙体类型：内隔墙 3.砂浆强度等级、配合比：水泥砂浆(特细砂) M10 | m3 | 21.69
4 | 010501006004 | T型混凝土基础 | 1.T型混凝土基础 2.混凝土种类：现浇混凝土，水平误差≤2mm 3.混凝土强度等级：C30混凝土 | m3 | 2.08
5 | 011702001031 | 基础 | 1.模板材料投标人自行考虑 2.综合单价内应包含模板支架费及模板的安拆、维修、维护、运输等相关费用、对拉螺栓所增加的费用、后浇带增加的费用等 3.模板要求：模板制作、安装、拆除、整理堆放及场内外运输，清理模板粘结物及模内杂物、刷隔离剂 4.其他要求：满足设计与施工验收规范 5.模板和支架的材料类型及模板和支架的安拆高度由投标人自行综合考虑 | m2 | 5.2
6 | 010801002005 | 指接实木套装门1021 | 1.门代号及洞口尺寸：指接实木套装门 2.规格：1000*2100mm 3.门套、拉手、门锁等全部五金材料综合考虑在投标报价内 4.满足设计要求及技术规范 | m2 | 4.2
7 | 011101003006 | 楼地面C20细石混凝土找坡 最薄处60mm | 1.找平层厚度、砂浆配合比：C20细石混凝土敷管找平，最薄处60mm（兼找坡） | m2 | 38.54
8 | 011101006007 | 平面射线防护抹灰 | 1.基层类型：综合考虑 2.喷刷涂料部位：地面 3.涂料品种、喷刷遍数：40mm厚射线防护抹灰 4.满足设计及规范要求 | m2 | 38.54
9 | 011103004008 | 楼地面PVC同质透心医用洁净地胶厚度3mm | 1.面层：PVC同质透心医用洁净地胶厚度3mm 2.做法： （1）水泥自流坪界面剂 （2）自流坪找平层，厚度3mm （3）专用胶粘剂 （4）满铺PVC医用洁净地胶，细部处理及清理（3mm厚） （5）地胶抛光、打腊 | m2 | 65.19
10 | 011105003009 | 块料踢脚线 | 1.踢脚线高度：100mm 2.粘贴层厚度、材料种类：刷界面处理剂1道，8mm墙砖胶粘剂，揉挤压实 3.面层材料品种、规格、颜色：10mm厚地砖踢脚线 | m2 | 5.48
11 | 011201001010 | 墙面一般抹灰 | 1.墙体类型：内墙面 2.底层厚度、砂浆配合比：108素水泥浆1道（0内掺3%~5%的108胶） 3.面层厚度、砂浆配合比：8厚1：3水泥砂浆扫地打毛，5厚1：3水泥砂浆垫层找平，5厚1：2.5水泥砂浆罩面磨光 | m2 | 58.95
12 | 011201004011 | 立面射线防护抹灰 | 1.基层类型：综合考虑 2.喷刷涂料部位：墙体四周 3.涂料品种、喷刷遍数：40mm厚射线防护抹灰 4.满足设计及规范要求 | m2 | 89
13 | 011204003012 | 外墙贴面砖 | 1.墙体类型：外墙 2.安装方式：砂浆粘贴 3.面层材料品种、规格、颜色：墙面砖 | m2 | 4.62
14 | 011204003013 | 墙面面砖400*800 | 1.面层：10厚400*800通体全抛釉瓷砖 2.做法： （1）原墙面抹灰局布找补平整 （2）基层界面剂 （3）10mm厚1：2水泥砂浆结合层（加建筑胶粉适量混合） （4）10厚400*800通体全抛釉瓷砖、瓷砖面层涂刷瓷砖背胶（每平米不低于0.5kg）(贴砖前墙砖要充分润湿) （5）砖用美缝剂勾缝 3.磨光、酸洗、打蜡要求：满足设计及规范要求 | m2 | 27.51
15 | 011301001014 | 天棚抹灰射线防护抹灰 | 1.基层类型：综合考虑 2.涂料品种、喷刷遍数：10mm厚射线防护抹灰 3.满足设计及规范要求 | m2 | 38.54
16 | 011302001015 | 9.5mm厚双层耐火石膏板吊顶-平面 | 1.吊顶形式、吊杆规格、高度：φ8镀锌全丝螺杆吊杆，双向中距900-1200mm 2.龙骨材料种类、规格、中距：C60*27边龙骨，沿墙固定；主龙骨（承载龙骨C60*27）中距900-1200mm，次龙骨（C60*27)中距400，横撑龙骨（C50*20）900-1200mm 3.基层材料品种、规格：双层9.5mm耐火石膏板，面层用4*25自攻螺丝固定，中距不大于200mm 4.面层材料品种：勾缝后,棚面满刮腻子找平2遍，喷顶棚涂料 | m2 | 12.25
17 | 011302001016 | 高晶板吊顶天棚 | 1.吊顶面层：硅晶板吊顶 2.吊顶形式：不上人形、平面 3.做法： （1）8mm镀锌全丝螺杆吊杆，双向中距800-1200mm （2）C50龙骨，吊顶主龙骨间距为900-1200mm （3）配套次龙骨选用烤漆T型龙骨，间距与板横向规格同，将次龙骨通过挂件吊挂在大龙骨上 （4）采用L型边龙骨，与墙体用塑料胀管自攻螺钉固定，固定间距200mm （5）20mm厚高晶板600*600 4.其他：满足设计及规范要求 | m2 | 48.89
18 | 011406001017 | 墙、柱面无机涂料 | 1.基层类型：内墙抹灰面 2.刮腻子遍数：腻子2遍找平打磨，3mm厚，108胶水水溶液1道 3.油漆品种、刷漆遍数：无机涂料底漆1遍，面漆2遍 | m2 | 144.58
19 | 011601001018 | 砖砌体拆除 | 1.砌体材质：综合考虑 2.拆除高度：综合 3.拆除方式：投标人自行综合考虑 4.拆除后的场内清理、扬尘控制需满足现场安全文明施工要求 5.拆除构件涉及的所有附着物投标人综合考虑进入报价 6.拆除构件涉及的切割费用投标人综合考虑进入报价 7.建渣弃运、场内外运输由投标人根据现场实际情况自行考虑，决定报价 | m3 | 15.42
20 | 011606002019 | 金属隔断拆除 | 1.拆除的基层类型：综合考虑 2.龙骨及饰面种类：综合考虑 3.拆除方式：投标人自行综合考虑 4.拆除后的场内清理、扬尘控制需满足现场安全文明施工要求 5.拆除构件涉及的所有附着物投标人综合考虑进入报价 6.拆除构件涉及的切割费用投标人综合考虑进入报价 7.拆除后建渣场内运输及堆场由投标人根据现场实际情况自行考虑，决定报价 | m2 | 93.1
21 | 011606003020 | 天棚面龙骨及饰面拆除 | 1.拆除的基层类型：综合 2.龙骨及饰面种类：综合跌级、平面综合考虑 3.拆除方式：投标人自行综合考虑 4.拆除后的场内清理、扬尘控制需满足现场安全文明施工要求 5.拆除构件涉及的所有附着物投标人综合考虑进入报价 6.拆除构件涉及的切割费用投标人综合考虑进入报价 7.拆除后建渣场内运输及堆场由投标人根据现场实际情况自行考虑，决定报价 | m2 | 48.89
22 | 011608002021 | 铲除涂料油漆面及腻子 | 1.拆除的基层类型：综合考虑 2.饰面材料种类：涂料油漆面及腻子 3.拆除方式：投标人自行综合考虑 4.拆除后的场内清理、扬尘控制需满足现场安全文明施工要求 5.拆除构件涉及的所有附着物投标人综合考虑进入报价 6.拆除构件涉及的切割费用投标人综合考虑进入报价 7.拆除后建渣场内运输及堆场由投标人根据现场实际情况自行考虑，决定报价 | m2 | 5.98
23 | 011609002022 | 零星拆除木质隔断 | 1.拆除的基层类型：综合考虑 2.龙骨及饰面种类：综合考虑 3.拆除方式：投标人自行综合考虑 4.拆除后的场内清理、扬尘控制需满足现场安全文明施工要求 5.拆除构件涉及的所有附着物投标人综合考虑进入报价 6.拆除构件涉及的切割费用投标人综合考虑进入报价 7.拆除后建渣场内运输及堆场由投标人根据现场实际情况自行考虑，决定报价 | m2 | 13.68
24 | 030404034001 | 单联单控开关 | 1.名称:单联单控开关 2.材质:塑料 3.规格:综合考虑 4.安装方式:综合考虑 5.满足招标人使用功能要求(材质、样式、颜色由招标人确定) 6.其它：投标人应充分考虑满足招标文件、技术标准、规范的要求 | 个 | 4
25 | 031004014002 | 清扫口 DN75 | 1.材质 ：详设计 2.型号、规格 ：清扫口 DN75 3.安装方式：地面暗装 | 个 | 1
26 | 030404035003 | 单相二、三孔暗插座 250V/10A | 1.名称:单相二、三孔暗插座 2.材质:塑料 3.规格:250V/10A,其他综合考虑 4.安装方式:综合考虑 5.满足招标人使用功能要求(材质、样式、颜色由招标人确定) 6.其它：投标人应充分考虑满足招标文件、技术标准、规范的要求 | 个 | 10
27 | 031001006004 | 聚丙烯静音排水管 DN75 | 1.安装部位 ：室内 2.介质 ：污、废水综合 3.材质、规格 ：聚丙烯静音排水管 DN75 4.连接形式 ：粘接 5.剔槽、打洞、修补等综合考虑在报价中 6.其他：满足设计要求，验收规范要求 | m | 10
28 | 030411004005 | 电气配线 WDZC-BYJ-1.5mm | 1.名称：电气配线 2.导线型号、材质、规格：WDZC-BYJ-1.5mm 3.配线形式：管内穿线、线槽敷线等综合，详设计施工图 4.其他：满足规范及设计要求 | m | 100
29 | 030411004006 | 电气配线 WDZC-BYJ-4mm | 1.名称：电气配线 2.导线型号、材质、规格：WDZC-BYJ-4mm 3.配线形式：管内穿线、线槽敷线等综合，详设计施工图 4.其他：满足规范及设计要求 | m | 200
30 | 030412001007 | LED平板灯600×600 40W 4000K | 1.名称 ：LED平板灯600×600 40W 4000K 2.型号 ：详设计 3.规格 ：600×600 40W 4.安装形式：嵌入式安装 | 套 | 14
31 | 030412001008 | LED平板灯300×1200 40W 4000K | 1.名称 ：LED平板灯300×1200 40W 4000K 2.型号 ：详设计 3.规格 ：300×1200 40W 4000K 4.安装形式：嵌入式安装 | 套 | 2
32 | 030701003009 | 落地分体式空调 | 1.名称：吸顶空调 2.规格：5p 3.安装形式：吸顶安装 4.支、吊架材质、规格：减震支、吊架（综合规格） 5.支、吊架除锈、刷油：在表面除绣后，应刷红丹漆与调和漆各两遍 6.安装方式综合考虑，含减震基础及减震器安装等 7.软接材质：详设计 8.单机试运转要求：满足设计及规范要求 9.其他：满足设计、规范及招标技术要求 | 台（组） | 3
33 | 030502012010 | 网络插座 | 1.名称：网络插座 | 个 | 4
34 | 030502005011 | 六类网线 | 1.名称：六类网线 | m | 100
35 | 031301017019 | 脚手架搭拆 | 1．搭设方式：投标人综合考虑 2．搭设高度：综合考虑 3．脚手架材质：投标人综合考虑 4.外墙脚手架综合考虑在报价中 | 项 | 1
合 计