## 邻水县人民医院安置房档案室改造项目报价表
附件
邻水县人民医院安置房档案室改造（三次）报价表
序号 | 项目编码 | 项目名称 | 项目特征描述 | 计量 单位 | 工程量 | 金额（元）
[6 empty] | 综合单价 | 合价
1 | 011601001001 | 砖砌体拆除 | 1.砌体材质：综合考虑 2.拆除高度：综合 3.拆除方式：投标人自行综合考虑 4.拆除后的场内清理、扬尘控制需满足现场安全文明施工要求 5.拆除构件涉及的所有附着物投标人综合考虑进入报价 6.拆除构件涉及的切割费用投标人综合考虑进入报价 7.建渣弃运、场内外运输由投标人根据现场实际情况自行考虑，决定报价 8.原室内残留的装修垃圾、门窗、木板等垃圾连同墙体一起拆除，综合考虑到报价中，不另行计算 | m3 | 31.45
2 | 010401003002 | 实心砖墙 | 1.砖品种、规格、强度等级:MU20页岩砖、240mm×115mm×53mm 2.墙体类型:砖墙 3.墙体厚度:200mm 4.砂浆强度等级:M5水泥砂浆 | m3 | 4.02
3 | 010801002038 | 实木装饰门 | 1.门代号及洞口尺寸：M0921 2.镶嵌玻璃品种、厚度：综合 3.其他符合设计及相关规范要求 | m2 | 11.34
4 | 010802001039 | 钛合金平开门 | 1.门代号及洞口尺寸：M0721 卫生间门 2.门框或扇外围尺寸：综合 3.门框、扇材质：钛合金 4.玻璃品种、厚度：综合 5.其他符合设计及相关规范要求 | m2 | 2.94
5 | 011102003003 | 卫生间400*400防滑地砖 | 1.找平层：水泥砂浆（特细砂）1:2.5 ，20mm厚 2.结合层：15厚1：2.5水泥砂浆结合层 3.面层材料品种、规格：400*400防滑地砖 | m2 | 13.98
6 | 010904001031 | 卫生间面卷材防水 | 1.卷材品种、规格、厚度 ：聚乙烯丙纶复合防水卷材 1.2mm 2.防水层数 ：1层 3.反边高度：0.25m | m2 | 10.15
7 | 011102003004 | 办公室、会议室、档案室、阳台800*800防滑地砖 | 1.找平层：水泥砂浆（特细砂）1:2.5 ，20mm厚 2.结合层：15厚1：2.5水泥砂浆结合层 3.面层材料品种、规格：800*800防滑地砖 | m2 | 190.23
8 | 011105005040 | 木质踢脚线 | 1.踢脚线高度10mm 2.基层材料种类、规格 3.面层材料品种、规格、颜色 | m2 | 16.88
9 | 011204003025 | 卫生间墙面400*800饰面砖 | 1.400*800面砖,专用勾缝剂勾缝(粘贴前浸水2小时以上) 2.4~5厚粘结剂粘贴 3.刷聚合物水泥浆一遍,5厚聚合物水泥防水砂浆 4.15厚抹灰砂浆,分两次抹灰 5.刷专用界面剂一遍 6.墙基面 | m2 | 29.8
10 | 011406001029 | 墙面乳胶漆 | 1.基层类型：墙面一般抹灰面 2.腻子种类：成品腻子粉 3.刮腻子要求：清理基层，修补，砂纸打磨；满刮腻子一遍，找补两遍 4.油漆品种、刷漆遍数：乳胶漆底漆一遍，面漆两遍 | m2 | 603.19
11 | 011301001030 | 天棚抹灰 | 1.基层类型：现浇混凝土板 2.砂浆配合比：1：2.5水泥砂浆、1：3水泥砂浆 | m2 | 20
12 | 011406001029 | 天棚乳胶漆 | 1.基层类型：墙面一般抹灰面 2.腻子种类：成品腻子粉 3.刮腻子要求：清理基层，修补，砂纸打磨；满刮腻子一遍，找补两遍 4.油漆品种、刷漆遍数：乳胶漆底漆一遍，面漆两遍 | m2 | 190.23
13 | 011302001028 | 卫生间300*300铝扣板吊顶 | 1.吊顶形式、吊杆规格、高度：综合 2.龙骨材料种类、规格、中距：U型轻钢龙骨 3.面层材料品种、规格：300*300铝扣板吊顶 4.压条材料种类、规格：综合 5.嵌缝材料种类：综合 6.防护材料种类：综合 | m2 | 6.92
14 | 010807005033 | 金属格栅窗 | 1.窗代号及洞口尺寸 ：钢筋格栅窗 2.框外围尺寸 ：900mm*1500mm 3.框、扇材质 ：φ12钢筋 | m2 | 14.3
15 | 010807001034 | 金属（铝合金、断桥）窗 | 1.窗代号及洞口尺寸 ：900mm*1500mm 2.框、扇材质 ：铝合金推拉窗，厚度1.2mm 3.玻璃品种及规格：普通中空玻璃 5+9A+5 | m2 | 22.21
16 | 011207001035 | 石膏板包管 | 1.材料名称、规格：纸面石膏板 12mm厚，含木条框架。 2.油漆品种：面层刷乳胶漆 | m2 | 8
17 | 030412005001 | 吸顶灯 40w | 1.名称 ：吸顶灯 2.型号 ：圆形 3.规格 ：40W | 套 | 20
18 | 030404034007 | 单联单控开关 | 1.名称：单联单控开关 2.材质：详设计 3.规格：250V 10A 4.安装方式：底边距地1.3m暗装 5.其他要求：满足设计、相关图集、标准及招标技术要求 | 个 | 8
19 | 030404034003 | 三联单控开关 | 1.名称：三联单控开关 2.材质：详设计 3.规格：250V 10A 4.安装方式：底边距地1.3m暗装 5.其他要求：满足设计、相关图集、标准及招标技术要求 | 个 | 5
20 | 030404034008 | 双联单控开关 | 1.名称：双联单控开关 2.材质：详设计 3.规格：250V 10A 4.安装方式：底边距地1.3m暗装 5.其他要求：满足设计、相关图集、标准及招标技术要求 | 个 | 1
21 | 030404035004 | 暗装插座（安全型） 10A | 1.名称：暗装插座(安全型) 2.规格、型号：250V 10A 3.安装形式：暗装，底边距地0.3m 4.包含接线（含烫锡）等工作内容 | 个 | 16
22 | 030502012005 | 暗装信息插座 | 1.名称 ：暗装信息插座（安全型）250V,10A 3.规格 ：8位模块式信息插座 3.安装方式 ：暗装 | 个 | 8
23 | 030404035006 | 暗装空调插座 16A | 1.名称 ：暗装空调插座（安全型） 3.规格 ：250V,10A 3.安装方式 ：暗装 | 个 | 7
24 | 030411004021 | 电气配线 WDZ-BYJ-4mm2 | 1.名称：电气配线（含应急照明等） 2.配线形式：管内、线槽、桥架内综合考虑 3.型号：WDZB-BYJ-4mm2 4.规格：单双色综合考虑 5.材质：铜芯绝缘导线 6.其他要求：满足设计、相关图集及规范要求 | m | 347.08
25 | 030502005003 | 电气配线 网线Cat 6e4 UTP | 1.名称:电气配线 2.导线型号、材质、规格:网线Cat6 UTP 3.配线形式:管内、线槽、桥架综合考虑（含接焊包头） 4.按规范要求综合考虑合理预留、预埋长度 5.其他：满足设计、现行相关标准、验收规范、招标文件要求 | m | 60.38
26 | 030411001010 | 电气配管 SC20 | 1.名称：电气配管 2.材质：塑料管 3.规格：SC20 4.敷设方式：暗配 5.包含钢管管件、转线盒、支架制作安装 6.其他要求：满足设计、相关图集及规范要求 | m | 188.54
27 | 031004006013 | 蹲便器 | 1.材质：陶瓷 2.规格、类型：综合考虑 3.组装形式：安装详相关标准图集 4.附件配置：蹲便器、水箱、排水附件、水龙头、软管、角阀、存水弯等附配件安装 5.其他：满足国家标准要求，验收规范要求 | 组 | 2
28 | 031004003016 | 洗脸盆 | 1.材质：陶瓷 2.规格、类型：综合考虑 3.组装形式：安装详相关标准图集 4.附件配置：D20水管、洗手盆、排水附件、水龙头、软管、存水弯等附配件安装 5.其他：满足国家标准，验收规范要求 | 组 | 2
29 | 031004014015 | 地漏 | 1.材质 2.型号、规格 3.安装方式地面暗装 | 个 | 2
30 | 030404033017 | 排气扇 | 1.名称 2.型号 3.规格 4.安装方式 | 台 | 2
合 计（大写金额）：