## Sheet1
邻水县人民医院食堂改建项目报价表
序号 | 项目编码 | 项目名称 | 项目特征描述 | 计量 单位 | 工程量 | 金额（元）
[6 empty] | 综合单价 | 合价
土石方工程
1 | 010103001015 | 回填方 | 新建厨房及仓储区域地坪回填 | m3 | 60
拆除工程
2 | 011601001029 | 砖砌体拆除 | 砖砌体拆除 | m3 | 1.9
3 | 011610002030 | 金属门窗拆除 | 金属门窗拆除 | m2 | 14.6
4 | 011610001038 | 木门窗拆除 | 木门窗拆除 | m2 | 46
5 | 011611005041 | 防盗栏拆除 | 防盗栏拆除 | m2 | 10
砌筑工程
6 | 010401003006 | 实心砖墙 | 1.砖品种、规格、强度等级 ：标准页岩砖 2.墙体类型 ：砖砌隔墙 3.砂浆强度等级、配合比：m5水泥砂浆 | m3 | 39.02
7 | 010401012011 | 砖砌台阶 | 1.砖品种、规格、强度等级 ：标准页岩砖 2.墙体类型 ：砖砌台阶 3.砂浆强度等级、配合比：m5水泥砂浆 | m3 | 0.5
8 | 010401012011 | 砖砌操作台 | 1.砖品种、规格、强度等级 ：标准页岩砖 2.墙体类型 ：砖砌操作台 3.砂浆强度等级、配合比：m5水泥砂浆 | m3 | 0.1
混凝土及钢筋混凝土工程
9 | 010502002023 | 构造柱 C30 | 1.混凝土种类 ：水泥混凝土 2.混凝土强度等级：C30 3.混凝土拌合料:骨料粒径综合 4.其他：满足设计及相关规范要求 | m3 | 2.33
10 | 010507005020 | 压顶 C30 | 1.混凝土种类 ：水泥混凝土 2.混凝土强度等级：C30 3.混凝土拌合料:骨料粒径综合 4.其他：满足设计及相关规范要求 | m3 | 3.22
11 | 010503004019 | 圈梁 C30 | 1.混凝土种类 ：水泥混凝土 2.混凝土强度等级：C30 3.混凝土拌合料:骨料粒径综合 4.其他：满足设计及相关规范要求 | m3 | 4.82
12 | 010507001003 | 混凝土坡道 C20 | 1.混凝土种类 ：水泥混凝土 2.混凝土强度等级：C20 3.混凝土拌合料:骨料粒径综合 4.其他：满足设计及相关规范要求 | m3 | 0.04
13 | 010505003018 | 混凝土操作台 C20 | 1.混凝土种类 ：水泥混凝土 2.混凝土强度等级：C20 3.混凝土拌合料:骨料粒径综合 4.其他：满足设计及相关规范要求 | m3 | 0.06
14 | 010515001009 | 现浇构件钢筋 HPB300级 (≤Φ10) | 1.钢筋种类、规格：现浇构件钢筋 HPB300 直径≤Φ10 2.钢筋连接:搭接、焊接、机械连接及措施筋由投标人综合考虑,进入本项综合单价之中,不再单独计量计价 3.构造柱及墙体拉接筋、现浇圈梁、现浇过梁、配筋带连接处、装饰后浇柱等一切与主体结构相连的钢筋,投标人无论采用植筋、预留或预埋等方式,其发生的费用投标人综合考虑报价,结算时不做调整 4.弧形构件钢筋由投标人综合考虑,进入本项综合单价之中,不再单独计量计价 5.其他:满足设计及施工验收规范 | t | 0.24
15 | 010515001010 | 现浇构件钢筋 HPB300级 (φ12～16) | 1.钢筋种类、规格：现浇构件钢筋 HPB300 直径φ12～16 2.钢筋连接:搭接、焊接、机械连接及措施筋由投标人综合考虑,进入本项综合单价之中,不再单独计量计价 3.构造柱及墙体拉接筋、现浇圈梁、现浇过梁、配筋带连接处、装饰后浇柱等一切与主体结构相连的钢筋,投标人无论采用植筋、预留或预埋等方式,其发生的费用投标人综合考虑报价,结算时不做调整 4.弧形构件钢筋由投标人综合考虑,进入本项综合单价之中,不再单独计量计价 5.其他:满足设计及施工验收规范 | t | 0.86
金属结构工程
16 | 010603002031 | 钢柱 | 1.类型：矩形型钢，钢柱尺寸详施工图 2.钢材品种、规格：Q235B； 3.螺栓铆钉：综合，高强螺栓等由投标人综合考虑报价，包含在综合单价中； 4.除锈方式：综合，除锈等级达到设计要求； 5.安装方式及运输距离：投标人自行考虑； 6.节点板：详设计施工图； 7.探伤要求：满足设计要求，探伤检测费用包含在投标报价中。 | t | 0.013
17 | 010606002026 | 钢檩条 | 1.类型：C字型钢，钢檩条尺寸详施工图 2.钢材品种、规格：Q235B； 3.螺栓铆钉：综合，高强螺栓等由投标人综合考虑报价，包含在综合单价中； 4.除锈方式：综合，除锈等级达到设计要求； 5.安装方式及运输距离：投标人自行考虑； 6.节点板：详设计施工图； 7.探伤要求：满足设计要求，探伤检测费用包含在投标报价中。 | t | 0.682
18 | 010604001027 | 钢梁 | 1.类型：矩形型钢，钢梁尺寸详施工图 2.钢材品种、规格：Q235B； 3.螺栓铆钉：综合，高强螺栓等由投标人综合考虑报价，包含在综合单价中； 4.除锈方式：综合，除锈等级达到设计要求； 5.安装方式及运输距离：投标人自行考虑； 6.节点板：详设计施工图； 7.探伤要求：满足设计要求，探伤检测费用包含在投标报价中。 | t | 0.973
墙、柱面装饰与隔断、幕墙工程
19 | 011407001022 | 白色内墙腻子 | 1.基层类型：实心砖墙 2.腻子种类：满刮腻子 3.刮腻子遍数：二遍 4.其他符合设计及相关规范要求 | m2 | 818
20 | 011201004021 | 8mm厚M5立面砂浆找平层（新砌砖墙） | 1.基层类型 ：综合 2.找平层砂浆厚度、配合比：8mmM5水泥砂浆找平层 | m2 | 425.04
21 | 011201004012 | 13mm厚1:3立面砂浆找平层（台阶） | 1.基层类型 ：综合 2.找平层砂浆厚度、配合比：13mm1:3水泥砂浆找平层 | m2 | 1.88
22 | 011207001004 | 纸面石膏板隔墙 | 1.骨架、边框材料种类、规格 ：轻钢龙骨 中距横1500mm 竖600mm 2.基层材料种类、规格 ：木工板 3.面层材料品种：9mm纸面石膏板 | m2 | 39
23 | 011207001044 | 新建埃特板隔墙 | 1.骨架、边框材料种类、规格 ：轻钢龙骨 中距横1500mm 竖600mm 2.基层材料种类、规格 ：木工板 3.面层材料品种：9mm埃特板 | m2 | 3.5
楼地面装饰工程
24 | 011101001008 | 10cm混凝土现浇平台地面 C20 | 1.混凝土种类 ：水泥混凝土 2.混凝土强度等级：C20 3.混凝土拌合料:骨料粒径综合 4.其他：满足设计及相关规范要求 | m2 | 10
25 | 011101006013 | 平面砂浆找平层（台阶） | 平面13mm1:3水泥砂浆找平层 | m2 | 3
26 | 011101003016 | 6cm细石混凝土楼地面 C15 | 1.混凝土种类 ：6CM混凝土楼地面 2.混凝土强度等级：C15 3.混凝土拌合料:骨料粒径综合 4.其他：满足设计及相关规范要求 | m2 | 189.31
门窗工程
27 | 010807001005 | 铝合金推拉窗 | 1.窗代号及洞口尺寸：综合考虑 2.窗类型：70系铝合金推拉窗，5mm钢化玻璃 3.五金件：综合考虑 | m2 | 9
28 | 010802001014 | 铝合金平开门 | 1.门代号及洞口尺寸：综合考虑 2.门类型：铝合金平开门 3.五金件：综合考虑 | m2 | 3.78
29 | 010802004001 | 金属防盗门 | 1.门代号及洞口尺寸：综合考虑 2.门类型：金属防盗门 3.五金件：综合考虑 | m2 | 5.04
30 | 010802004001 | 金属防盗门（甲供材） | 1.门代号及洞口尺寸：综合考虑 2.门类型：金属防盗门（甲供材） 3.五金件：综合考虑 | m2 | 11.34
天棚工程
31 | 011407002042 | 天棚刮腻子 | 1.基层类型：混凝土 2.腻子种类：满刮腻子 3.刮腻子遍数：二遍 4.其他符合设计及相关规范要求 | m2 | 222.52
32 | 011302001036 | 600*600硅钙板吊顶 | 1.面层：600*600硅钙板吊顶 2.龙骨类型：铝合金条板龙骨 轻型 | m2 | 34
油漆、涂料、裱糊工程
33 | 011401001039 | 木门油漆 | 1.喷刷涂料部位 ：木门 2.涂料品种、喷刷遍数：聚酯漆，底漆一遍面漆两遍 | m2 | 22.68
屋面及防水工程
34 | 010901001025 | 岩棉阻燃隔热瓦屋面 | 瓦品种、规格： 60厚岩棉阻燃隔热瓦 | m2 | 240
其他
35 | 010401014037 | 砖砌排水沟 | 1.不锈钢矩管梳篦 2.1:2水泥砂浆找平层 3.M5水泥砂浆页岩砖砌筑沟身 | m | 23.12
36 | 031001006046 | PVC-U排水管 DN160 | 1.名称：PVC-U排水管 2.材质：PVC-U 3.管径：DN160 4.连接方式：粘接（含管件） | m | 18
37 | 031001006048 | pp-r塑料给水管 DN32 | 1.安装部位 ：室外 2.材质：ppr 3.规格：DN30 4.连接形式 ：热熔连接（含管件） | m | 30
38 | 031004014047 | 水龙头 DN20 | DN20铜制水龙头 | 个 | 14
39 | 031004006045 | 蹲式大便器 | 拆除更换蹲式大便器，含安装及其他所需的五金配件费用 | 组 | 2
40 | 010101004050 | 挖基坑土方 | 1.岩石类别 综合 2.挖土深度 深度 ≤2m 3.弃土运距 投标人自行考虑 | m3 | 1
41 | 自编049 | 隔油池 | 1.采买及安装1m3成品隔油池 2.尺寸：1670*800*800mm 3.暗埋隔油池位置根据现场情况由业主确定 | 座 | 1
脚手架工程
42 | 011701003 | 里脚手架 | 里脚手架 | m2 | 300
混凝土模板及支架（撑）
43 | 011702003 | 构造柱 | 基础类型 | m2 | 19.44
44 | 011702008 | 圈梁 C30 | 1.梁截面形状 2.支撑高度 | m2 | 37.44
45 | 011702006 | 压顶 C30 | 支撑高度 | m2 | 24.96
合计金额（大写）：