## Sheet1
邻水县人民医院西侧临时道路整改项目报价表
序号 | 项目编码 | 项目名称 | 项目特征描述 | 计量 单位 | 工程量 | 金额（元）
[6 empty] | 综合单价 | 合价
室外厕所
1 | 011601001001 | 砖砌体拆除 | 拆除原有厕所 | m3 | 14.02
2 | 040203007003 | C30混凝土地面 | 1.混凝土种类 ：商品混凝土 15cm厚 2.混凝土强度等级：C30 3.混凝土拌合料:骨料粒径综合 4.其他：满足设计及相关规范要求 | m2 | 18
分部小计
排水沟
3 | 040101002005 | 挖沟槽土方 | 1.土壤类别 ：综合 2.挖土深度：综合 | m3 | 2.48
4 | 050101009027 | 种植土回填 | 1.回填土质要求 ：种植土 2.回填厚度 ：30cm | m3 | 5.18
5 | 050101003004 | 清除杂草 | 清除原有地面杂草，树根 | m2 | 86.88
6 | 010401014006 | 砖砌水沟 | 1. 砖品种、规格、强度等级 ：MU7.5标准砖 2.砂浆强度等级：M5水泥砂浆 | m3 | 1.04
7 | 050102012007 | 麦门冬 | 1.草皮种类 ：麦门冬 2.铺种方式 ：满铺 3.养护期：12个月 | m2 | 17.28
8 | 011101001008 | 水泥砂浆楼地面 | 3cm1:3水泥砂浆地面 | m2 | 40
分部小计
机动车道
9 | 041001001011 | 剔打新旧路面接头 | 剔打原有旧路面与新建路面接头处，厚度10cm | m2 | 4.5
10 | 010103001010 | 路基回填 | 路基建渣回填70cm高 | m3 | 32.34
11 | 040203007009 | C30混凝土道路 | 1.混凝土种类 ：商品混凝土 10cm厚 2.混凝土强度等级：C30 3.混凝土拌合料:骨料粒径综合 4.其他：满足设计及相关规范要求 | m2 | 46.2
12 | 010401003012 | 砖砌挡墙 | 1. 砖品种、规格、强度等级 ：MU7.5标准砖 2.砂浆强度等级：M5水泥砂浆 | m3 | 1.3
13 | 011201004024 | 立面砂浆找平层 | 1.基层类型 ：实心砖墙 2.找平层砂浆厚度、配合比：13mm厚1:3水泥砂浆找平层 | m2 | 11
分部小计
非机动车停车处
14 | 010103001010 | 路基回填 | 路基建渣回填80cm高 | m3 | 29.57
15 | 041001001011 | 剔打新旧路面接头 | 剔打原有旧路面与新建路面接头处，厚度10cm | m2 | 1.26
16 | 040203007009 | C30混凝土道路 | 1.混凝土种类 ：商品混凝土 10cm厚 2.混凝土强度等级：C30 3.混凝土拌合料:骨料粒径综合 4.其他：路面面层施工需要拉毛增加防滑齿 | m2 | 36.96
17 | 031001006013 | PVC-U塑料排水管DN110 | PVC-U塑料排水管DN110，热熔连接 | m | 10
分部小计
机动车道两侧
18 | 010103001010 | 路基回填 | 路基建渣回填80cm高 | m3 | 50.82
19 | 040203007016 | C30混凝土道路 | 1.混凝土种类 ：商品混凝土 20cm厚 2.混凝土强度等级：C30 3.混凝土拌合料:骨料粒径综合 4.其他：满足设计及相关规范要求 | m2 | 23.1
20 | 010515001017 | 现浇构件钢筋 HRB400级 (≤Φ10) 制作安装 | 1.钢筋种类、规格：现浇构件钢筋 HRB400 直径≤Φ10 2.钢筋连接:搭接、焊接、机械连接及措施筋由投标人综合考虑,进入本项综合单价之中,不再单独计量计价 3.其他:满足设计及施工验收规范 | t | 0.285
21 | 010401003012 | 砖砌挡墙 | 1. 砖品种、规格、强度等级 ：MU7.5标准砖 2.砂浆强度等级：M5水泥砂浆 | m3 | 3.43
22 | 040205017018 | 防撞筒（墩） | 成品方形反光防撞桶，尺寸1.2m*0.4m*0.4m | 个 | 1
23 | 040205005026 | 广角凹凸镜 | 成品交通广角凹凸镜，尺寸需满足现场实际需要 | 只 | 1
分部小计
岗亭
24 | 010401003012 | 砖砌岗亭基础 | 1. 砖品种、规格、强度等级 ：MU7.5标准砖 2.砂浆强度等级：M5水泥砂浆 | m3 | 2.72
25 | 010103001010 | 建渣回填 | 岗亭基础建渣回填15cm高 | m3 | 1.35
26 | 040203007028 | C30混凝土地面 | 1.混凝土种类 ：商品混凝土 5cm厚 2.混凝土强度等级：C30 3.混凝土拌合料:骨料粒径综合 4.其他：满足设计及相关规范要求 | m2 | 9
27 | 011204003020 | 100*100小方砖墙面 | 100mm*100mm小方砖，8mm水泥砂浆粘贴 | m2 | 2.72
28 | 011102003021 | 600*600防滑地砖 | 600mm*600mm防滑地砖，15mm水泥砂浆粘贴 | m2 | 9
29 | 041001001022 | 原有混凝土地面开槽 | 原有混凝土地面开槽,深度10cm，宽度10cm | m2 | 1.3
30 | 040203007009 | 混凝土地面开槽恢复 | 1.混凝土种类 ：商品混凝土 10cm厚 2.混凝土强度等级：C30 3.混凝土拌合料:骨料粒径综合 4.其他：满足设计及相关规范要求 | m2 | 1.3
31 | 030411001023 | 电气配管DN25 | PVC电气配管DN25，壁厚不小于1.5mm | m | 39
分部小计
燃气基础
32 | 010401003012 | 砖砌基础 | 1. 砖品种、规格、强度等级 ：MU7.5标准砖 2.砂浆强度等级：M5水泥砂浆 | m3 | 0.43
33 | 011201004024 | 立面砂浆找平层 | 1.基层类型 ：实心砖墙 2.找平层砂浆厚度、配合比：13mm厚1:3水泥砂浆找平层 | m2 | 4.68
分部小计
道路增加
34 | 010101001029 | 平整场地 | 平整场地并压实 | m2 | 210
35 | 040203007030 | C30混凝土地面 | 1.混凝土种类 ：商品混凝土 20cm厚 2.混凝土强度等级：C30 3.混凝土拌合料:骨料粒径综合 4.其他：满足设计及相关规范要求 | m2 | 210
36 | 010515001017 | 现浇构件钢筋 HRB400级 (≤Φ10) 制作安装 | 1.钢筋种类、规格：现浇构件钢筋 HRB400 直径≤Φ10 2.钢筋连接:搭接、焊接、机械连接及措施筋由投标人综合考虑,进入本项综合单价之中,不再单独计量计价 3.其他:满足设计及施工验收规范 | t | 0.716
37 | 011601001001 | 砖砌体拆除 | 砖砌体拆除 | m3 | 0.6
38 | 041001001031 | 拆除钢筋混凝土路面 | 拆除钢筋混凝土路面，10cm厚 | m2 | 1
39 | 041001001022 | 混凝土地面开槽 | 原有混凝土地面开槽，5cm宽，5cm深 | m2 | 1.05
分部小计
成品雨棚
40 | 011611005033 | 拆除原有雨棚 | 拆除原有雨棚 | m | 48
41 | 010607003032 | 成品雨蓬 | 成品耐力特板雨棚（含支架及安装五金配件），宽0.7m，颜色甲方自选 | m | 48
分部小计
道路侧水沟土方开挖
42 | 040101002005 | 挖沟槽土方 | 1.土壤类别 ：综合 2.挖土深度：综合 | m3 | 12.5
分部小计
大型机械设备进出场及安拆
43 | 041106001001 | 大型机械设备进出场及安拆 | 履带式挖掘机（斗容量） ≤1m3 | 台次 | 1
合计大写：
供应商名称：XXX（盖单位公章） 法定代表人或授权代表（签字或盖章）：XXX 日期：XXX年XXX月XXX日