## Sheet1
邻水县人民医院1号楼2楼3.0核磁共振配电电缆及安装项目（二次）报价表
序号 | 项目编码 | 项目名称 | 项目特征描述 | 计量 单位 | 工程量 | 金额（元）
[6 empty] | 综合单价 | 合价
1 | 030404017003 | 主配电箱 | 1.名称：主配电箱 2.型号、规格：具体详设计 3.接线端子材质、规格：满足设计、规范及招标技术要求 4.其他：满足设计、规范及招标技术要求 5.该综合单价包含所有配件、安装等费用 | 台 | 1
2 | 030404017003 | MR辅助设备配电箱 | 1.名称：MR辅助设备配电箱 2.型号、规格：具体详设计 3.接线端子材质、规格：满足设计、规范及招标技术要求 4.其他：满足设计、规范及招标技术要求 5.该综合单价包含所有配件、安装等费用 | 台 | 1
3 | 030402002007 | 断路器250A | 1.名称：断路器 2.容量（A）：250 3.电压等级（kV）：综合 4.安装条件：综合 | 台 | 1
4 | 030402002007 | 断路器200A | 1.名称：断路器 2.容量（A）：200 3.电压等级（kV）：综合 4.安装条件：综合 | 台 | 1
5 | 030408001001 | 电力电缆WDZN-YJV-0.6/1kv-4*95+1*70 | 1.名称：电力电缆 2.型号规格：WDZN-YJV-0.6/1kv-4*95+1*70 3.材质：铜芯 4.敷设方式、部位：电缆沟、吊顶等综合考虑，吊顶敷设电缆采用吊架固定 5.电压等级（kV）：0.6/1kv | m | 85
6 | 030408001001 | 电力电缆WDZN-YJV-0.6/1kv-4*70+1*50 | 1.名称：电力电缆 2.型号规格：WDZN-YJV-0.6/1kv-4*70+1*50 3.材质：铜芯 4.敷设方式、部位：电缆沟、吊顶等综合考虑，吊顶敷设电缆采用吊架固定 5.电压等级（kV）：0.6/1kv | m | 85
7 | 030411003002 | 桥架200*150 | 1.名称：桥架 2.型号规格：200*150 3.接地方式：综合 4.配件材质：普通材质 | m | 10
8 | 011606003004 | 石膏板吊顶拆除 | 1.拆除的基层类型：综合 2.龙骨及饰面种类：综合 | m2 | 28
9 | 011302001005 | 石膏板吊顶 | 1.吊顶形式、吊杆规格、高度：综合 2.龙骨材料种类、规格、中距：U型轻钢龙骨 3.基层材料种类、规格：综合 4.面层材料品种、规格：防水石膏板600*600 5.压条材料种类、规格：综合 6.嵌缝材料种类：综合 7.防护材料种类：综合 | m2 | 28
10 | 011615001006 | 开孔（打洞） | 1. 部位：墙、楼板 2. 打洞部位材质：综合 3. 洞尺寸：综合 | 个 | 4
合计（大写）：
供应商名称：XXX（盖单位公章） 法定代表人或授权代表（签字或盖章）：XXX 日期：XXX年XXX月XXX日