## B.1 工程项目招标工程量清单封面(封1)
| 邻水县人民医院南侧道路黑化整改建设项目 |  |  | 工程
招标工程量清单
招 标 人:
(单位盖章)
造价咨询人:
(单位盖章)
封-1

## C.1 工程项目招标工程量清单扉页(扉1)
| 邻水县人民医院南侧道路黑化整改建设项目 |  |  | 工程
招标工程量清单
招 标 人: |  | 造价咨询人:
| (单位盖章) |  | （单位盖章）
法定代表人 或其授权人: |  | 法定代表人 或其授权人:
| (签字或盖章) |  | (签字或盖章)
编 制 人: |  | 复 核 人:
| (造价人员签字盖专用章) |  | (一级造价工程师签字盖专用章)
编 制 时 间: |  | 复 核 时 间:
扉-1

## D 工程计价总说明(表-01)
总 说 明
工程名称： | 邻水县人民医院南侧道路黑化整改建设项目
1.工程概况： 1.1本工程为邻水县人民医院南侧道路黑化整改建设项目。 1.2计划工期：详见招标文件。 1.3施工现场及变化情况：施工现场已具备招标条件。 1.4环境保护要求：按国家相关规定执行。 2.工程招标和专业工程发包范围： 2.1本次招标范围为邻水县人民医院南侧道路黑化整改建设项目工程量清单内容及施工图纸。 3.工程量清单编制依据： 3.1中华人民共和国国家标准《建设工程工程量清单计价规范》（GB50500-2013）及相关配套文件。 3.2四川省住房和城乡建设厅关于贯彻实施《建设工程工程量清单计价规范》（GB 50500-2013）及《市政工程工程量计算规范》（GB50857-2013）等9本工程量计算规范有关事项的通知（川建造价发[2013]370号)。 3.3《四川省建设工程工程量清单计价定额》(2020)及相关配套文件。 3.4施工现场情况、工程特点及常规施工方案。 3.5与建设项目有关的现行标准、规范、技术资料等。 3.6邻水县人民医院南侧道路黑化整改建设项目施工图纸。 4.工程质量、材料、施工等的特殊要求 4.1工程质量要求：符合现行国家有关工程施工验收规范和标准的要求合格。 4.2材料、成品、半成品质量要求：满足设计及相关质量标准的要求。 4.3施工要求：符合施工规范及验收标准，满足当地政府和建设行政主管部门的有关安全文明及施工相关要求的规定。 5.其他需要说明的问题 5.1人工费按照“四川省建设工程造价总站关于对各市、州2020年《四川省建设工程工程量清单计价定额》人工费调整的批复”（川建价发〔2022〕14号）进行调整。 5.2材料价格按《四川省工程造价信息》2022年第06期四川省广安市邻水县材料价格计取，该信息中都没有价格的材料按市场价格进行编制。 5.3总价措施费：安全施工费、文明施工费、临时设施费、环境保护费按及增加工程施工扬尘污染防治费基本费费率标准（一般计税法）按2020年《四川省建设工程工程量清单计价定额》及其配套文件执行。二次搬运费按0.23%计取，工程定位复测费按0.09%计取。 5.4规费和税金：规费按按2020年《四川省建设工程工程量清单计价定额》及其配套文件执行计取；税金按川建造价发〔2019〕181号文件费率9%计取。附加税按2020年《四川省建设工程工程量清单计价定额》及其配套文件执行。

## F.1.1 分部分项工程清单计价表(表-08)【市政工程】
分部分项工程清单与计价表
工程名称： |  | 邻水县人民医院南侧道路黑化整改建设项目\单项工程1【市政工程】 |  |  |  | 标段：
序号 | 项目编码 |  | 项目名称 | 项目特征描述 | 计量 单位 | 工程量 | 金额（元）
[7 empty] | 综合单价 | 合价 | 其中
[9 empty] | 定额人工费 | 定额机械费 | 暂估价
道路工程
1 | 040203006007 |  | 5cm厚AC-13C沥青混凝土面层 | 1.沥青品种：采用符合“道路石油沥青技术要求”的70号A级道路普通石油沥青 2.沥青混凝土种类：细粒式AC-13C沥青混凝土 3.石料粒径：符合技术要求 4.掺和料：符合技术要求 5.厚度：5cm 6.运距：含场内外半成品运输费用 7.其他：满足规范要求 | m2 | 1527
2 | 040203003008 |  | 铺洒粘层油 | 1.材料品种： 快裂阳离子乳化石油沥青PA-3型 2.喷油量：不小于1.0(l/m2) | m2 | 1527
分部小计
合 计

## F.1.2 单价措施项目清单计价表(表-08)【市政工程】
单价措施项目清单与计价表
工程名称： |  | 邻水县人民医院南侧道路黑化整改建设项目\单项工程1【市政工程】 |  |  |  | 标段：
序号 | 项目编码 |  | 项目名称 | 项目特征描述 | 计量 单位 | 工程量 | 金额（元）
[7 empty] | 综合单价 | 合价 | 其中
[9 empty] | 定额人工费 | 定额机械费 | 暂估价
大型机械设备进出场及安拆
1 | 041106001022 |  | 大型机械设备进出场及安拆 | 1.综合考虑 | 项 | 1
小计
合 计

## F.4 总价措施项目清单与计价表(表-11)带计算明细,单位~
总价措施项目清单与计价表
工程名称： | 邻水县人民医院南侧道路黑化整改建设项目\单项工程1【市政工程】 |  |  | 标段：
序号 | 项目编码 | 项目名称 | 计算基础 | 费率 （%） | 金额 （元） | 调整费率 (%) | 调整后金额 (元) | 备注
定额(人工费+机械费)
1 | 041109001012 | 安全文明施工费 |  | 项
| ① | 环境保护费 | 分部分项工程及单价措施项目(定额人工费+定额机械费) | 1.1
| ② | 文明施工费 | 分部分项工程及单价措施项目(定额人工费+定额机械费) | 3.3
| ③ | 安全施工费 | 分部分项工程及单价措施项目(定额人工费+定额机械费) | 4.2
| ④ | 临时设施费 | 分部分项工程及单价措施项目(定额人工费+定额机械费) | 5.6
2 | 041109002013 | 夜间施工增加费 |  | 项
| ① | 夜间施工费 | 分部分项工程及单价措施项目(定额人工费+定额机械费)
3 | 041109003014 | 二次搬运费 |  | 项
| ① | 二次搬运费 | 分部分项工程及单价措施项目(定额人工费+定额机械费) | 0.23
4 | 041109004015 | 冬雨季施工增加费 |  | 项
| ① | 冬雨季施工 | 分部分项工程及单价措施项目(定额人工费+定额机械费)
5 | 041109005016 | 行车、行人干扰 |  | 项
6 | 041109006017 | 地上、地下设施、建筑物的临时保护设施 |  | 项
7 | 041109007018 | 已完工程及设备保护费 |  | 项
8 | 041109008019 | 工程定位复测费 |  | 项
| ① | 工程定位复测 | 分部分项工程及单价措施项目(定额人工费+定额机械费) | 0.09
合计

## K.2 承包人提供主要材料和工程设备一览表(表-20)【市政~
承包人提供主要材料和工程设备一览表 （适用造价信息差额调整法）
工程名称： | 邻水县人民医院南侧道路黑化整改建设项目\单项工程1【市政工程】 |  |  |  | 标段：
序号 | 名称、规格、型号 | 单位 | 数量 | 风险系数% |  | 基准单价(元) | 投标单价(元) | 发承包人确认单价(元) | 备注
1 | 柴油(机械) | L | 564.254 |  |  | 6.95
2 | 其他材料费 | 元 | 362.052 |  |  | 1.00
3 | 枕木 | m3 | 0.16 |  |  | 1654.86
4 | 镀锌铁丝 8# | kg | 7 |  |  | 4.00
5 | 草袋子 | m2 | 19.14 |  |  | 1.20
6 | 沥青 AH-70 | t | 1.527 |  |  | 4530.00
7 | 煤 | kg | 610.8 |  |  | 0.70
8 | 5cm厚AC-13C沥青混凝土（商品） | m3 | 77.419 |  |  | 1040.00