## 工程数量清单
工程数量清单
序号 | 桩 号 | 项目名称 | 左/右 | 几何尺寸 | 单位 | 数量 | 计算式 | 备注
一：路面工程
机械摊铺5cm厚AC-13C沥青混凝土面层
1 | K0+000-K0+064 | 铣刨平均厚5cm原C30混凝土面层 |  | 长64米，宽7米，均高0.05米 | m2 | 448 | 64*7
2 | K0+064-K0+075 | 铣刨平均厚5cm原C30混凝土面层 |  | 长11米，宽9米，均高0.05米 | m2 | 99 | 11*9
3 | K0+075-K0+081 | 铣刨平均厚5cm原C30混凝土面层 |  | 长6米，宽7米，均高0.05米 | m2 | 42 | 6*7
4 | K0+081-K0+105 | 铣刨平均厚5cm原C30混凝土面层 |  | 长24米，宽6米，均高0.05米 | m2 | 144 | 24*6
5 | K0+105-K0+151 | 铣刨平均厚5cm原C30混凝土面层 |  | 长46米，宽7米，均高0.05米 | m2 | 322 | 46*7
6 | K0+151-K0+162 | 铣刨平均厚5cm原C30混凝土面层 |  | 长11米，宽6米，均高0.05米 | m2 | 66 | 11*6
7 | K0+162-K0+220 | 铣刨平均厚5cm原C30混凝土面层 |  | 长58米，均宽7米，均高0.05米 | m2 | 406 | 58*7
合计 |  |  |  |  | m2 | 1527
机械铺洒粘层油
1 | K0+000-K0+220 | 机械铺洒粘层油 |  | 与摊铺5cm厚AC-13C沥青混凝土面层面积相同 | m2 | 1527
合计 |  |  |  |  | m2 | 1527

## 总预算
工程数量总预算表
序号 | 项目名称 | 单位 | 工程量 | 单价（元） | 金额（元） | 备注
1 | 机械摊铺5cm厚AC-13C沥青混凝土面层 | m2 | 1527 | 76.5 | 116815.5
2 | 机械铺洒粘层油 | m2 | 1527 | 3 | 4581
3
4
5
6
7
8
9
10
总金额合计 |  |  |  |  | 121396.5
总金额合计大写：壹拾贰万壹仟叁佰玖拾陆元伍角元