## F.1.1 分部分项工程清单计价表(表-08)含定额人工费【~
报价表
项目名称：邻水县人民医院原城北派出所地面硬化项目 项目编号：邻医采[2023]27号
序号 | 项目编码 | 项目名称 | 项目特征描述 | 计量 单位 | 工程 数量 | 金额（元）
[6 empty] | 综合单价 | 小计
1 | 000000000000 | 平整场地 | 1.土壤类别：综合考虑 2.弃土运距：综合考虑 3.取土运距：综合考虑 | m2 | 810.75
2 | 000000000001 | C30室外地坪 | 1.地坪厚度：100mm 2.混凝土强度等级：商品砼 C30 | m2 | 810.75
3 | 000000000002 | 路床（槽）整形 | 1.土壤类别：综合考虑 2.弃土运距：综合考虑 3.取土运距：综合考虑 | m2 | 288.77
4 | 000000000003 | 人工挖排水沟50mm*100mm | 1.土壤类别:综合 2.规格:50mm*100mm | m | 86.2
5 | 000000000004 | C30混凝土路面 | 1.路面厚度：100mm 2.混凝土强度等级：商品砼 C30 | m2 | 288.77
6 | 000000000005 | PVC塑料排水管 | 1.材质及规格 DN110*3.2PVC排水管 2.含防堵地漏 | m | 15
7 | 000000000006 | 人工挖排水沟30mm*30mm | 1.土壤类别:综合 2.规格:30mm*30mm | m | 45
8 | 000000000007 | 排水沟 | ④⑤排水沟两侧砌单砖并抹灰，沟宽30cm，深40cm，现浇盖板(6mm钢筋300*300）,留2个检修口（水篦子）,接入原有排水沟. | m | 47
合 计 |  | （大写： ）
供应商名称：XXX（盖单位公章） 法定代表人或授权代表（签字或盖章）：XXX 日 期：XXX年XXX月XXX日