## F.1.1 分部分项工程清单计价表(表-08)【总平、运动场~
报价单
工程名称： |  | 邻水县人民医院篮球场整改项目\单项工程1【总平、运动场工程】 |  |  |  | 该报价为综合报价：含税费、规费、措施费、安全文明施工费等
序号 | 项目编码 |  | 项目名称 | 项目特征描述 | 计量 单位 | 工程量 | 金额（元）
[7 empty] | 综合单价 | 合价
1 | 010101003001 |  | 挖沟槽土方 | 1.土壤类别：综合考虑 2.挖土深度：综合考虑 3.弃土运距：综合考虑 | m³ | 13.91
2 | 031004014002 |  | 铸铁地漏 | 1.材质：铸铁 2.型号、规格：DN110 3.其他：满足设计及规范要求 | 个 | 14
3 | 040501004003 |  | PVC排水管 | 1.材质及规格：PVC DN110*3.2mm 1.连接形式：粘接 2.铺设深度：0.45m 3.其它:满足技术规范、施工验收规范、招标文件及设计要求 | m | 43.53
4 | 040103002004 |  | 余方弃置 | 1.废弃料品种 2.运距 3.弃置场费用：投标人综合考虑在报价中 | m³ | 10.38
5 | 040103001005 |  | 土方回填 | 1.密实度要求：满足设计及业主要求 2.填方材料品种：土方 3.填方来源、运距：投标人综合考虑 | m³ | 3.53
6 | 040103001006 |  | 沟槽回填 特细砂 | 1.密实度要求：满足设计及业主要求 2.填方材料品种：200mm厚特细砂回填 3.填方来源、运距：投标人综合考虑 | m³ | 6.69
7 | 040205006007 |  | 标线 | 1.材料品种：50mm宽白色划线漆 | ㎡ | 10.71
8 | 010507002008 |  | 室外地坪80mm厚 | 1.地坪厚度：80mm 2.原有基层凿毛 3.混凝土强度等级：C30商品混凝土掺绿色金刚砂每平米4kg 4.金刚砂上用固化剂,金刚砂4kg/㎡、固化剂0.3kg/㎡ 5.养护时间及其它满足规范要求 | ㎡ | 692.37
9 | 010507002009 |  | 80mm厚地坪封边 | 1.地坪厚度：80mm 2.混凝土强度等级：C30商品混凝土掺绿色金刚砂每平米4kg 3.金刚砂上用固化剂,金刚砂4kg/㎡、固化剂0.3kg/㎡ 4.养护时间及其它满足规范要求 | ㎡ | 34
10 | 01B002822010 |  | 可移动篮球架 | 1.可移动篮球架 2.材质：冷轧钢板、钢化玻璃 3.含架、网等全部 4.满足设计及业主要求 | 套 | 2
11 | 自编011 |  | 成品座椅 | 1.材质：铸铁加塑木有靠背 2.固定方式：膨胀螺丝固定 3.尺寸：长1.5m、宽0.5米、高0.78米 4.其它：满足设计及业主要求 | 套 | 8
12 | 011601001012 |  | 砖砌体拆除 | 1.砌体名称：砖砌体花池拆除，包含其附着物。 | m³ | 5
13 | 011602001013 |  | 拆除地坪 | 1.构件名称：混凝土地面拆除 2.拆除构件的厚度或规格尺寸：详设计 | m³ | 1.02
14 | 040103002014 |  | 余方弃置 | 1.废弃料品种：综合考虑 2.运距：综合考虑 3.弃置场费用：投标人综合考虑在报价中 | m³ | 16.4
合 计